## Sheet1
生物实验室设备采购清单
序号 | 仪器设备名称 | 主要技术指标 | 用途 | 数量
1 | 高速冷冻离心机 | 1.最高转速≥17500r/min，转速精度≤±10r/min；最大相对离心力≥29300xg。 2.最大容量：≥6×100ml。 3.定时范围：≥1s～99min59s、1min～99h59min。 4.温度设置范围：≥-20℃～+40℃。 5.配制24*1.5ml或2ml角转子、4*100ml水平转子带50ml/15ml适配器。 | 细胞实验室 | 2
2 | 液氮罐 | 1.容积：≥35L。 2.方提桶数量：≥6个。 3.方提桶层数：≥5层。 | 细胞实验室 | 1
3 | 细胞培养箱 | 1.温度范围：≥3℃~60℃。 2.温度均匀度：≤±0.5℃。 3.温度波动度：≤±0.3℃。 4.湿度：≥85%RH。 5.加湿方式：加湿盘加水后自然蒸发。 6.加温方式：水套式加热方式。 7.箱内循环方式：微风搅拌方式。 8.可以全自动加热高温灭菌。 9.二氧化碳浓度控制范围：≥0~20%。 10.温度控制精度：≤±0.1°C。 11.浓度控制精度：≤±0.1%。 12.二氧化碳浓度波动度：≤±0.1%。 13.具备超温报警、温度探头损坏报警、缺水报警、二氧化碳浓度报警等。 14.内部容积：≥150L。 15.搁板：≥4层。 | 细胞实验室 | 1
4 | 倒置生物显微镜加数码成像和电脑 | 1.倒置设计：支持培养皿、培养瓶等容器直接放置观察。 2.光学系统：NIS60无限远光学系统。 3.观察头：双目观察镜筒，45度倾斜，瞳距≥45-75mm。 4.物镜配置：包含4×、10×、20×、40×、100X（长工作距离平场消色差物镜，支持相衬功能）。 5.转换器：≥五孔转换器。 6.相衬环：内置可切换相衬环，与物镜匹配。 7.载物台：机械式载物台，带锁紧装置，移动范围≥110×70mm。 8.目镜：10×广角目镜（视场数≥20）。 9.聚光镜：长工作距离聚光镜，NA≥0.3，适配相衬观察。 10.调焦系统：粗/微调同轴调焦机构，微调精度≤1μm，总行程≥15mm。 11.反射荧光照明：LED光源，≥3W。 12.荧光装置：≥3工位转盘，可从主机取出，方便更换各模块；根据需求荧光激发模块可随意拆卸、安装。 13.透射照明系统：LED光源，≥3W，亮度可调。 14.支持同一品牌或第三方品牌相机及软件接入。 15.相机参数：CMOS传感器，有效像素≥1200万，支持实时动态预览、自动白平衡、曝光时间调节等。 16.品牌电脑工作站一套。 | 细胞实验室 | 1
5 | 8道移液器 | 1.连续可调八道移液器。 2.容积:≥20 ～200 μL。 3.具有颜色标记，易于辨识。 4.兼容多种型号的吸头。 | 分子实验室 | 1
6 | 纯水超纯水一体机 | 1.产水量：≥20升/小时。 2.出水口（正面）：≥2个，包括去离子水、超纯水等。 3.水质参数： 去离子水水质：电阻率(25℃)：16 MΩ.cm、微粒<1 /ml (>0.2μm)、细菌<0.01 CFU/ml。 超纯水水质：电阻率(25℃)：18.2 MΩ.cm、TOC：2 ppb、微粒<1 /ml (>0.2μm)、细菌<0.01 CFU/ml、致热原(内毒素) <0.001 EU/ml、RNA酶：1 pg/ml、DNA酶：5 pg/ml、蛋白酶：0.15 μg/ml。 一级RO纯水水质：无机离子截留率：98%-99%、可溶性有机物截留>99%(MW>300 Dalton) 、微粒及细菌去除率>99%。 4.具有循环与消毒功能。 | 分子实验室 | 1
7 | 万分之一天平（内校） | 1.称重范围：≥0.1mg～220g。 2.读数精度：≤0.1mg。 3.可重复性：≤±0.1mg。 4.线性：≤±0.2mg。 5.最小称量：≤10mg。 6.称量盘尺寸直径：≥90mm。 7.智能内校：可根据温度变化触发自动内部校正，开机自动校准功能。 8.具有克、克拉、英磅等多种单位转换功能。 | 分子实验室 | 1
8 | 超声波破碎仪 | 1.超声频率：≥20～25KHz。 2.超声功率：≥300W，功率可调：0-100%。 3.破碎容量： ≥0.1-300ML。 4.总时间可调：≥0.1s-99h，脉冲间隙时间可调：≥0.1s-99.9s。 5.触摸屏触控操作，时间、温度、功率等参数显示，操作简单便捷。 6.仪器具有超电流、超电压、超温及时间等报警功能。 7.温控范围：≥0-100 ℃。 8.隔音箱具有低噪音、易清洁的特点，同时具备照明、杀菌功能以及升降平台。 9.变幅杆标配：φ6mm。 | 分子实验室 | 1
9 | 水浴锅 | 1.≥六孔。 2.控温范围：≥5-100℃。 3.控温精度：≤0.1℃。 4.温度波动：≤±0.5℃。 5.微电脑智能温控仪，控温精准可靠。 6.具备超温报警系统，声光报警提示。 | 分子实验室 | 1
10 | 干燥烘箱 | 1.温度范围：≥10-250℃。 2.自然对流。 3.容积：≥200L。 4.标配≥2层架。 5.带定时等待功能。 | 分子实验室 | 1
11 | 水平电泳三件套 | 1.电泳仪主机电压范围：≥10-300V，连续可调；电流范围：≥5-400mA。 2.安全保护：过压、过流、短路自动保护及报警功能。 3.电泳槽材质：高透明度聚碳酸酯（耐腐蚀、抗紫外线），便于观察电泳进程。 4.配用多用制胶器，使电泳槽能同时兼顾 6X6cm/6X12cm/12X6cm 或 12X12cm 四种规格的胶板，能做到一槽多用。 5.多用制胶器为耐温材料注塑成型，不变型。 6.多用制胶器包含≥ 8 种规格的梳子，尺寸精度高，不宜损坏。 7.槽体内水平平台垂直固定基准的设计，使小胶和大胶都可方便地置于电泳槽的中心位置进行电泳。 8.样品孔数：≥25孔；缓冲液容量：≥1000mL。 | 分子实验室 | 1
12 | 垂直电泳三件套 | 1.输出范围：电压≥10-300 V，电流≥4-400 mA。 2.安全保护：过压、过流、短路自动保护及报警功能。 3.兼容性：适配垂直电泳槽及转印系统。 4.电泳槽材质：高透明度聚碳酸酯（耐腐蚀、抗紫外线），便于观察电泳进程。 5.电泳槽可同时进行4块凝胶电泳。 6.两块凝胶的缓冲液总体积：≥700ml；4块凝胶的缓冲液总体积：≥1000ml。 7.灌胶系统：能同时看到正在灌制的两块凝胶，密封性好。 8.电极丝相距≥4cm，以产生强电场保证有效的蛋白转印。 9.转印方式：支持湿转与半干转。 10.最大转印面积：≥10cm×7.5cm。 11.内置冷却芯或外接循环冷却接口。 12.含转印膜、滤纸、转印夹等。 | 分子实验室 | 2
13 | 凝胶成像系统 | 1.CCD传感器: 有效像素≥500万像素。 2.像素大小及密度: ≥16bit。 3.制冷: 热电式半导体制冷，绝对温度≤-28℃，可调。 4.检测灵敏度：≤0.1 ng DNA（EB染色，254 nm激发）。 5.动态范围：≥4.0 OD（光密度值），支持线性响应。 6.检测模式：支持荧光（多通道）、化学发光、白光透射及反射成像。 7.荧光通道：≥3个独立激发/发射滤光片组（如SYBR Green, EtBr, Cy染料等）。 8.透射白光光源：LED冷光源，寿命≥10,000小时。 9.反射紫外光源：波长范围302 nm/365 nm，功率可调。 10.化学发光检测：无需外接光源，支持超敏化学发光信号捕获。 11.分析功能：自动条带识别、分子量定量、密度分析、多色荧光叠加分析。 12.数据兼容性：支持TIFF/JPEG/RAW格式导出，兼容Windows & macOS系统。 13.用户权限管理：支持多级账号权限设置及审计追踪功能。 14.样品台尺寸：≥20×25 cm，适配标准电泳胶板（如7×10 cm, 10×10 cm）。 15.暗箱设计：全封闭防外界光干扰，配备安全紫外防护门。 | 分子实验室 | 1
14 | 磁力搅拌器 | 1.转速可调，范围：≥100～1600rpm。 2.加热盘尺寸：≥φ145mm，陶瓷涂层。 3.最大搅拌量：≥20L。 4.温度控制范围：≥5～200℃。 5.定时范围：0～99h59min。 6.配多种规格搅拌子，长度范围：20～80mm。 | 分子实验室 | 2
15 | 水平摇床 | 1.震荡方式：回旋式，振幅：8mm。 2.最大载重量：≥7.5kg。 3.速度范围：≥10～400rpm。 4.时间设置范围：0～99h59min。 5.具有定时功能。 | 分子实验室 | 2
16 | 超微量分光光度计 | 1.波长范围：≥190～850nm。 2.样本体积要求：0.5～2.0 μL。 3.光程：不少于1mm、1.2mm。 4.光源：闪烁氙灯，寿命≥109次。 5.检测器：线性 CCD 阵列。 6.波长准确性：≤±1nm。 7.波长重复性：≤±0.2nm。 8.波长精度：≤±0.2nm。 9.吸光度范围：≥0.04～90A（10mm光程）。 10.测试时间：＜6S。 11.核酸检测范围：≥2～4500ng/μL dsDNA。 12.蛋白浓度检测范围：≥0.1～120mg/ml BSA。 | 分子实验室 | 1
17 | 金属浴 | 1.温度控制范围：≥5～100℃。 2.时间设置：0～99h59min。 3.标准离心管模块：2ml*35孔，可选配其它模块。 4.升温时间：≤15min（20-100℃）。 | 分子实验室 | 1
18 | 酶标仪 | 1.波长范围：≥340～750nm。 2.光源：卤素灯。 3.检测通道：单光路检测，两个参比通道（空白参比通道、背景参比通道） 4.读数范围：≥0～4Abs。 5.精确性（405nm）：CV ≤ 0.2% (0 - 3 Abs), CV ≤ 1.0% (3 - 4 Abs)。 6.滤光片：8组滤光片轮，标配≥3块滤光片：405、450、620nm，其它波长可选配。 7.适用板型：96孔板。 8.线性范围：（405nm）0 - 3 Abs，±2%，96孔板，快速测量模式。0 - 4 Abs，±2%，96孔板，普通测量模式。 9.测量速度：6 s，96 孔板，快速测量模式；12 s，96 孔板，普通测量模式 11 s，384 孔板，快速测量模式；33 s，384 孔板，普通测量模式。 10.振荡器： 线性振荡，速度可选。 11.用户界面：内置软件或SkanIt 软件（通过电脑控制）。 12.内存：仪器内可存储≥100个测量程序和≥100组测量结果（96 孔板）。 | 分子实验室 | 1
19 | 超低温冰箱 | 1.具有医疗器械注册证。 2.容积：≥550升。 3.温度范围：≥-30~-80℃。 4.微电脑控制，微电脑控制，液晶显示，箱内温度可调，断电记忆，控温精度≤0.1℃。 5.多种故障报警：高温、低温、电压超标、环境温度过高、传感器故障、断电、冷凝器脏、开门时间长、电池电量低等报警。 6.存储安全：双压缩机，完全独立两套系统，可以保证一套系统出现故障时，另外一套系统还能保持-80℃的状态下稳定运行。 7.多重保护系统：开机延时保护、停机间隔保护、压机高温保护、显示大屏密码保护、断电记忆数据保护。 8.备用电池确保断电后报警12小时，断电保护功能：特别设计的设备延时启动功能可使设备在恢复期间延时数分钟启动，使设备平稳的重新运行。 9.配备重型脚轮，移动轻松方便，配有止动螺钉，安全可靠。 10.开门报警：通过稳定可靠的门开关，在没有关门的时候及时提醒用户，确保样本安全。 11.USB接口：可以通过USB接口下载箱内温度、设定温度、环境温度、电网电压、开关门次数等数据。 | 分子实验室 | 1